## Variables
Variable | Format | Comment
50% DoD (mV) | %f | Default PEC variable
AC Internal Resistance (mOhm) | %f | Default PEC variable
Cell | %s | Default PEC variable
Cell ID | %s | Default PEC variable
Charge Capacity (mAh) | %f | Default PEC variable
Charge Capacity (mWh) | %f | Default PEC variable
Charge Energy Density (Wh/kg) | %f | Default PEC variable
CtrCyc | %f | User defined variable
CtrScript | %f | User defined variable
CtrSeq | %f | User defined variable
Current (mA) | %f | Default PEC variable
Cycle | %f | Default PEC variable
Cycle Charge Time (Seconds) | %f | Default PEC variable
Cycle Discharge Time (Seconds) | %f | Default PEC variable
DC Internal Resistance (mOhm) | %f | Default PEC variable
Discharge Capacity (mAh) | %f | Default PEC variable
Discharge Capacity (mWh) | %f | Default PEC variable
Discharge Energy Density (Wh/kg) | %f | Default PEC variable
Internal Resistance 1 (mOhm) | %f | Default PEC variable
Internal Resistance 2 (mOhm) | %f | Default PEC variable
Load On Time (Seconds) | %f | Default PEC variable
Open Circuit Voltage 1 (V) | %f | Default PEC variable
Open Circuit Voltage 2 (V) | %f | Default PEC variable
PeakPower 1 (W) | %f | Default PEC variable
PeakPower 2 (W) | %f | Default PEC variable
Position | %f | Default PEC variable
Position Start Time | %q | Default PEC variable
PT-100_1 (°C) | %f | User defined variable
PT-100_2 (°C) | %f | User defined variable
PT-100_3 (°C) | %f | User defined variable
PT-100_4 (°C) | %f | User defined variable
PT-100_5 (°C) | %f | User defined variable
PT-100_6 (°C) | %f | User defined variable
PT-100_7 (°C) | %f | User defined variable
PT-100_8 (°C) | %f | User defined variable
PT-100_9 (°C) | %f | User defined variable
PT-100_10 (°C) | %f | User defined variable
Rack | %s | Default PEC variable
Real Time | %q | Default PEC variable
ReasonCode | %f | Default PEC variable
Shelf | %s | Default PEC variable
Station Temperature (°C) | %f | Default PEC variable
Step | %f | Default PEC variable
Step Time (Seconds) | %f | Default PEC variable
Test | %f | Default PEC variable
Total Time (Seconds) | %f | Default PEC variable
Voltage (mV) | %f | Default PEC variable

## removeNaNs
Variable
Ctr
PT_100